## 5971
Inwestor: |  | Gmina Słońsk
Zadanie: |  | Przebudowa ulic: Polna, Śródmiejska oraz łącznika pomiędzy ul. Polną i Śródmiejską w m. Lemierzyce na działkach nr ewid. 96/7 i 79
Adres inwestyji: |  | dz. ewid. nr: 79,96/7
TER
L.p. | Nr. ST | Wyszczególnienie elementów rozliczeniowych | J.m. | Ilość | Cena jedn. PLN | Wartość netto PLN
Dział nr 1 - ul. Polna - jezdnia główna
x | x | I. ROBOTY POMIAROWE | x | x | x | x
1.1 | D-01.01.01a | Pomiary geodezyjne, wytyczenie w terenie osi głównych, pomiary geodezyjne realizacyjne, sporządzanie dokumentacji powykonawczej, inwentaryzacji, map geodezyjnych powykonawczych oraz pomiary kontrolne i sprawdzające. | km | 0.47
x | x | I. Roboty pomiarowe RAZEM | x | x | x
x | x | II. ROBOTY PRZYGOTOWAWCZE I ROZBIÓRKOWE | x | x | x | x
1.2 | D-01.02.02a | Usunięcie warstwy ziemi urodzajnej (humus) na głębokości 15 cm. Pozyskany materiał neleży wywieźć na odkład Wykonawcy. | m2 | 1641.5
1.3 | D-01.02.04 | Usunięcie istniejącej jezdni z nawierzchni gruntowo-tłuczniowej gr. 15 cm wraz z wywozem urobku na odkład Wykonawcy. | m2 | 1939.92
1.4 | D-01.02.01 | Wycinka drzew średnicy powyżej 76 cm, wraz z z usunięciem karczy, zasypaniem dołów po karczach oraz wywozem dłużyc, karpin i gałęzi na odkład Wykonawcy. | szt. | 6
1.5 | D-01.02.01 | Wycinka drzew średnicy 16-25 cm, wraz z z usunięciem karczy, zasypaniem dołów po karczach oraz wywozem dłużyc, karpin i gałęzi na odkład Wykonawcy. | szt. | 1
x | x | II. Roboty przygotowawcze i rozbiórkowe RAZEM | x | x | x
x | x | III. ROBOTY ZIEMNE | x | x | x | x
1.6 | D-02.00.01 D-02.01.01 | Wykonanie wykopów w gruncie (kat III-IV) wraz z wywozem urobku na odkład Wykonawcy. | m3 | 1143.6754
1.7 | D-04.01.01 | Profilowanie i zagęszczanie powierzchni wykopu pod warstwy konstrukcyjne. | m2 | 3065.7965
x | x | III. Roboty ziemne RAZEM | x | x | x
x | x | IV. PODBUDOWY | x | x | x | x
1.8 | D-04.02.01 | Warstwa odsączająca z piasku gr. 15 cm. | m2 | 3065.7965
1.9 | D-04.04.00 D-04.04.02 | Podbudowa z kruszywa łamanego 0/31,5 stabilizowanego mechanicznie grubość po zagęszczeniu - 20 cm. | m2 | 2665.91
1.10 | D-04.04.00 D-04.04.02 | Podbudowa z kruszywa łamanego 0/31,5 stabilizowanego mechanicznie - dodatek gr. 10 cm na wyniesionej jezdni. | m2 | 44
x | x | IV. Podbudowy RAZEM | x | x | x
x | x | V. NAWIERZCHNIE | x | x | x | x
1.11 | D-05.03.23a | Nawierzchnia jezdni z kostki betonowej EKO BEHATON, gr. 8 cm, na podsypce piaskowej grubości 5 cm. Otwory należy wypełnić grysem bazaltowym frakcji 2-5 mm. | m2 | 2601.41
1.12 | D-05.03.23a | Nawierzchnia wyniesionej jezdni z kostki betonowej pełnej, koloru czerownego 20x10 cm, gr. 8 cm, na podsypce piaskowej grubości 5 cm. | m2 | 44
1.13 | D-05.03.23a | Przełożenie istniejącej nawierzchni chodnika z kostki betonowej, prostokątnej, gr. 8 cm na podsypce piaskowej gr. 5 cm. Przed ponownym ułożeniem kostkę należy oczyścić. | m2 | 20.5
x | x | V. Nawierzchnie RAZEM | x | x | x
x | x | VI. ELEMENTY ULIC | x | x | x | x
1.14 | D-08.01.01 | Ustawienie krawęzników betonowych o wymiarach 15x22 cm na podsypce cementowo-piaskowej z wykonaniem ławy betonowej z oporem klasy C12/15. | mb. | 952.13
1.15 | D-08.01.01 | Ustawienie oporników betonowych o wymiarach 12x25 cm, na podsypce cementowo-piaskowej wraz z wykonaniem ławy betonowej klasy C12/15. | mb. | 22
x | x | VI. Elementy ulic RAZEM | x | x | x
x | x | VII. ROBOTY WYKOŃCZENIOWE I TOWARZYSZĄCE | x | x | x | x
1.16 | D-06.03.01 D-10.10.01m | Profilowanie i zagęszczanie powierzchni poboczy wraz z humusowaniem i obsianiem mieszanką traw gr. 15 cm. Humus z dowozu. | m2 | 818.85
1.17 | D-01.03.04 | Ułożenie rur osłonowych dwudzielnych dla przewodów energetycznych i teletechnicznych pod nawierzchnię jezdni i zjazdów. | mb. | 55.66
x | x | VII. Robot wykończeniowe i towarzyszące RAZEM | x | x | x
x | x | PODSUMOWANIE: Dział nr 1 - ul. Polna - jezdnia główna | x | x | x
Dział nr 2: ul. Polna - zjazdy indywidualne
x | x | I. ROBOTY POMIAROWE | x | x | x | x
2.1 | D-01.01.01a | Pomiary geodezyjne, wytyczenie w terenie osi głównych, pomiary geodezyjne realizacyjne, sporządzanie dokumentacji powykonawczej, inwentaryzacji, map geodezyjnych powykonawczych oraz pomiary kontrolne i sprawdzające. | kpl | 1
x | x | I. Roboty pomiarowe RAZEM | x | x | x
x | x | II. ROBOTY PRZYGOTOWAWCZE I ROZBIÓRKOWE | x | x | x | x
2.2 | D-01.02.02a | Usunięcie warstwy ziemi urodzajnej (humus) na głębokości 15 cm. Pozyskany materiał neleży wywieźć na odkład Wykonawcy. | m2 | 359.56
2.3 | D-01.02.04 | Usunięcie istniejącej jezdni z nawierzchni gruntowo-tłuczniowej gr. 15 cm wraz z wywozem urobku na odkład Wykonawcy. | m2 | 30.81
x | x | II. Roboty przygotowawcze i rozbiórkowe RAZEM | x | x | x
x | x | III. ROBOTY ZIEMNE | x | x | x | x
2.4 | D-02.00.01 D-02.01.01 | Wykonanie wykopów w gruncie (kat III-IV) wraz z wywozem urobku na odkład Wykonawcy. | m3 | 206.6321
2.5 | D-04.01.01 | Profilowanie i zagęszczanie powierzchni wykopu pod warstwy konstrukcyjne. | m2 | 553.909
x | x | III. Roboty ziemne RAZEM | x | x | x
x | x | IV. PODBUDOWY | x | x | x | x
2.6 | D-04.02.01 | Warstwa odsączająca z piasku gr. 15 cm. | m2 | 553.909
2.7 | D-04.04.00 D-04.04.02 | Podbudowa z kruszywa łamanego 0/31,5 stabilizowanego mechanicznie grubość po zagęszczeniu - 20 cm. | m2 | 481.66
x | x | IV. Podbudowy RAZEM | x | x | x
x | x | V. NAWIERZCHNIE | x | x | x | x
2.8 | D-05.03.23a | Nawierzchnia jezdni z kostki betonowej EKO BEHATON, gr. 8 cm, na podsypce piaskowej grubości 5 cm. Otwory należy wypełnić grysem bazaltowym frakcji 2-5 mm. | m2 | 481.66
x | x | V. Nawierzchnie RAZEM | x | x | x
x | x | VI. ELEMENTY ULIC | x | x | x | x
2.9 | D-08.01.01 | Ustawienie krawęzników betonowych o wymiarach 15x22 cm na podsypce cementowo-piaskowej z wykonaniem ławy betonowej z oporem klasy C12/15. | mb. | 262.41
x | x | VI. Elementy ulic RAZEM | x | x | x
x | x | VII. ROBOTY WYKOŃCZENIOWE I TOWARZYSZĄCE | x | x | x | x
2.10 | D-01.03.04 | Ułożenie rur osłonowych dwudzielnych dla przewodów energetycznych i teletechnicznych pod nawierzchnię jezdni i zjazdów. | mb. | 66.13
x | x | VIII. Robot wykończeniowe i towarzyszące RAZEM | x | x | x
x | x | PODSUMOWANIE: Dział nr 2: ul. Polna - zjazdy indywidualne | x | x | x
Dział nr 3: ul. Śródmiejska - jezdnia główna
x | x | I. ROBOTY POMIAROWE | x | x | x | x
3.1 | D-01.01.01a | Pomiary geodezyjne, wytyczenie w terenie osi głównych, pomiary geodezyjne realizacyjne, sporządzanie dokumentacji powykonawczej, inwentaryzacji, map geodezyjnych powykonawczych oraz pomiary kontrolne i sprawdzające. | km | 0.4
x | x | I. Roboty pomiarowe RAZEM | x | x | x
x | x | II. ROBOTY PRZYGOTOWAWCZE I ROZBIÓRKOWE | x | x | x | x
3.2 | D-01.02.02a | Usunięcie warstwy ziemi urodzajnej (humus) na głębokości 15 cm. Pozyskany materiał neleży wywieźć na odkład Wykonawcy. | m2 | 1330.2
3.3 | D-01.02.04 | Usunięcie istniejącej jezdni z nawierzchni gruntowo-tłuczniowej gr. 15 cm wraz z wywozem urobku na odkład Wykonawcy. | m2 | 1803.17
3.4 | D-01.02.01 | Wycinka drzew średnicy powyżej 76 cm, wraz z z usunięciem karczy, zasypaniem dołów po karczach oraz wywozem dłużyc, karpin i gałęzi na odkład Wykonawcy. | szt. | 1
x | x | II. Roboty przygotowawcze i rozbiórkowe RAZEM | x | x | x
x | x | III. ROBOTY ZIEMNE | x | x | x | x
3.5 | D-02.00.01 D-02.01.01 | Wykonanie wykopów w gruncie (kat III-IV) wraz z wywozem urobku na odkład Wykonawcy. | m3 | 1013.1736
3.6 | D-04.01.01 | Profilowanie i zagęszczanie powierzchni wykopu pod warstwy konstrukcyjne. | m2 | 2715.9665
x | x | III. Roboty ziemne RAZEM | x | x | x
x | x | IV. PODBUDOWY | x | x | x | x
3.7 | D-04.02.01 | Warstwa odsączająca z piasku gr. 15 cm. | m2 | 2715.9665
3.8 | D-04.04.00 D-04.04.02 | Podbudowa z kruszywa łamanego 0/31,5 stabilizowanego mechanicznie grubość po zagęszczeniu - 20 cm. | m2 | 2361.71
3.9 | D-04.04.00 D-04.04.02 | Podbudowa z kruszywa łamanego 0/31,5 stabilizowanego mechanicznie - dodatek gr. 10 cm na wyniesionej jezdni. | m2 | 44
x | x | IV. Podbudowy RAZEM | x | x | x
x | x | V. NAWIERZCHNIE | x | x | x | x
3.10 | D-05.03.23a | Nawierzchnia jezdni z kostki betonowej EKO BEHATON, gr. 8 cm, na podsypce piaskowej grubości 5 cm. Otwory należy wypełnić grysem bazaltowym frakcji 2-5 mm. | m2 | 2317.71
3.11 | D-05.03.23a | Nawierzchnia wyniesionej jezdni z kostki betonowej pełnej, koloru czerownego 20x10 cm, gr. 8 cm, na podsypce piaskowej grubości 5 cm. | m2 | 44
x | x | V. Nawierzchnie RAZEM | x | x | x
x | x | VI. ELEMENTY ULIC | x | x | x | x
3.12 | D-08.01.01 | Ustawienie krawęzników betonowych o wymiarach 15x22 cm na podsypce cementowo-piaskowej z wykonaniem ławy betonowej z oporem klasy C12/15. | mb. | 822.34
3.13 | D-08.01.01 | Ustawienie oporników betonowych o wymiarach 12x25 cm, na podsypce cementowo-piaskowej grub. 3cm wraz z wykonaniem ławy betonowej klasy C12/15. | mb. | 22
x | x | VI. Elementy ulic RAZEM | x | x | x
x | x | VII. ROBOTY WYKOŃCZENIOWE I TOWARZYSZĄCE | x | x | x | x
3.14 | D-06.03.01 D-10.10.01m | Profilowanie i zagęszczanie powierzchni poboczy wraz z humusowaniem i obsianiem mieszanką traw gr. 15 cm. Humus z dowozu. | m2 | 707.6
3.15 | D-03.02.01a | Regulacja pionowa zaworów wodociągowych | szt. | 1
3.16 | D-01.03.04 | Ułożenie rur osłonowych dwudzielnych dla przewodów energetycznych i teletechnicznych pod nawierzchnię jezdni i zjazdów. | mb. | 85.98
3.17 | D-01.02.04 | Przestawienie ogrodzenia z siatki na długości 21 mb (w tym brama i furtka). Słupki betonowe, prefabrykowane. Siatkę, słupki, bramę wjazdową oraz furtkę należy zdemontować i ponownie wbudować na grani pasa drogowego. Pozycja zawiera towarzyszące prace ziemne oraz obetonowanie słupków w nowej lokalizacji. Niewykorzystany materiał przekazać Właścicielowi posesji. | kpl. | 1
x | x | VII. Robot wykończeniowe i towarzyszące RAZEM | x | x | x
x | x | PODSUMOWANIE: Dział nr 3: ul. Śródmiejska - jezdnia główna | x | x | x
Dział nr 4: ul. Śródmiejska - zjazdy indywidualne
x | x | I. ROBOTY POMIAROWE | x | x | x | x
4.1 | D-01.01.01a | Pomiary geodezyjne, wytyczenie w terenie osi głównych, pomiary geodezyjne realizacyjne, sporządzanie dokumentacji powykonawczej, inwentaryzacji, map geodezyjnych powykonawczych oraz pomiary kontrolne i sprawdzające. | kpl | 1
x |  | I. Roboty pomiarowe RAZEM | x | x | x
x |  | II. ROBOTY PRZYGOTOWAWCZE I ROZBIÓRKOWE | x | x | x | x
4.2 | D-01.02.02a | Usunięcie warstwy ziemi urodzajnej (humus) na głębokości 15 cm, materiał neleży wywieźć na odkład Wykonawcy. | m2 | 389.22
x |  | II. Roboty przygotowawcze i rozbiórkowe RAZEM | x | x | x
x |  | III. ROBOTY ZIEMNE | x | x | x | x
4.3 | D-02.00.01 D-02.01.01 | Wykonanie wykopów w gruncie (kat III-IV) wraz z wywozem urobku na odkład Wykonawcy. | m3 | 214.959
4.4 | D-04.01.01 | Profilowanie i zagęszczanie powierzchni wykopu pod warstwy konstrukcyjne. | m2 | 576.2305
x |  | III. Roboty ziemne RAZEM | x | x | x
x |  | IV. PODBUDOWY | x | x | x | x
4.5 | D-04.02.01 | Warstwa odsączająca z piasku gr. 15 cm. | m2 | 576.2305
4.6 | D-04.04.00 D-04.04.02 | Podbudowa z kruszywa łamanego 0/31,5 stabilizowanego mechanicznie grubość po zagęszczeniu - 20 cm. | m2 | 501.07
x |  | IV. Podbudowy RAZEM | x | x | x
x |  | V. NAWIERZCHNIE | x | x | x | x
4.7 | D-05.03.23a | Nawierzchnia jezdni z kostki betonowej EKO BEHATON, gr. 8 cm, na podsypce piaskowej grubości 5 cm. Otwory należy wypełnić grysem bazaltowym frakcji 2-5 mm. | m2 | 501.07
x |  | V. Nawierzchnie RAZEM | x | x | x
x |  | VI. ELEMENTY ULIC | x | x | x | x
4.8 | D-08.01.01 | Ustawienie krawęzników betonowych o wymiarach 15x22 cm na podsypce cementowo-piaskowej z wykonaniem ławy betonowej z oporem klasy C12/15. | mb. | 290.7
x |  | VI. Elementy ulic RAZEM | x | x | x
x |  | VII. ROBOTY WYKOŃCZENIOWE I TOWARZYSZĄCE | x | x | x | x
4.9 | D-01.03.04 | Ułożenie rur osłonowych dwudzielnych dla przewodów energetycznych i teletechnicznych pod nawierzchnię jezdni i zjazdów. | mb. | 54.21
x |  | VII. Robot wykończeniowe i towarzyszące RAZEM | x | x | x
x |  | PODSUMOWANIE: Dział nr 4: ul. Śródmiejska - zjazdy indywidualne | x | x | x
Dział nr 5: Łącznik - jezdnia główna i zjazdy
x | x | I. ROBOTY POMIAROWE | x | x | x | x
5.1 | D-01.01.01a | Pomiary geodezyjne, wytyczenie w terenie osi głównych, pomiary geodezyjne realizacyjne, sporządzanie dokumentacji powykonawczej, inwentaryzacji, map geodezyjnych powykonawczych oraz pomiary kontrolne i sprawdzające. | km | 0.12
x | x | I. Roboty pomiarowe RAZEM | x | x | x
x | x | II. ROBOTY PRZYGOTOWAWCZE I ROZBIÓRKOWE | x | x | x | x
5.2 | D-01.02.02a | Usunięcie warstwy ziemi urodzajnej (humus) na głębokości 15 cm. Pozyskany materiał neleży wywieźć na odkład Wykonawcy. | m2 | 180.84
5.3 | D-01.02.04 | Usunięcie istniejącej jezdni z nawierzchni gruntowo-tłuczniowej gr. 15 cm wraz z wywozem urobku na odkład Wykonawcy. | m2 | 468.74
5.4 | D-01.02.04 | Rozbiórka nawierzchni zjazdu z betonu cementowego gr. 12 cm na podsypce piaskowej 3 cm wraz z wywozem gruzu betonowego na odkład Wykonawcy. | m2 | 30.22
x | x | II. Roboty przygotowawcze i rozbiórkowe RAZEM | x | x | x
x | x | III. ROBOTY ZIEMNE | x | x | x | x
5.5 | D-02.00.01 D-02.01.01 | Wykonanie wykopów w gruncie (kat III-IV) wraz z wywozem urobku na odkład Wykonawcy. | m3 | 223.3074
5.6 | D-04.01.01 | Profilowanie i zagęszczanie powierzchni wykopu pod warstwy konstrukcyjne. | m2 | 598.6095
x | x | III. Roboty ziemne RAZEM | x | x | x
x | x | IV. PODBUDOWY | x | x | x | x
5.7 | D-04.02.01 | Warstwa odsączająca z piasku gr. 15 cm. | m2 | 598.6095
5.8 | D-04.04.00 D-04.04.02 | Podbudowa z kruszywa łamanego 0/31,5 stabilizowanego mechanicznie grubość po zagęszczeniu - 20 cm. | m2 | 520.53
x | x | IV. Podbudowy RAZEM | x | x | x
x | x | V. NAWIERZCHNIE | x | x | x | x
5.9 | D-05.03.23a | Nawierzchnia jezdni z kostki betonowej EKO BEHATON, gr. 8 cm, na podsypce piaskowej grubości 5 cm. Otwory należy wypełnić grysem bazaltowym frakcji 2-5 mm. | m2 | 505.96
5.10 | D-05.03.23a | Przełożenie istniejącej nawierzchni chodnika z kostki betonowej, prostokątnej, gr. 8 cm na podsypce piaskowej gr. 5 cm. Przed ponownym ułożeniem kostkę należy oczyścić. | m2 | 14.6
x | x | V. Nawierzchnie RAZEM | x | x | x
x | x | VI. ELEMENTY ULIC | x | x | x | x
5.11 | D-08.01.01 | Ustawienie krawęzników betonowych o wymiarach 15x22 cm na podsypce cementowo-piaskowej z wykonaniem ławy betonowej z oporem klasy C12/15. | mb. | 272.92
x | x | VI. Elementy ulic RAZEM | x | x | x
x | x | VII. ROBOTY WYKOŃCZENIOWE I TOWARZYSZĄCE | x | x | x | x
5.12 | D-06.03.01 D-10.10.01m | Profilowanie i zagęszczanie powierzchni poboczy wraz z humusowaniem i obsianiem mieszanką traw gr. 15 cm. Humus z dowozu. | m2 | 173.04
3.13 | D-03.02.01a | Regulacja pionowa zaworów wodociągowych | szt. | 2
5.14 | D-01.03.04 | Ułożenie rur osłonowych dwudzielnych dla przewodów energetycznych i teletechnicznych pod nawierzchnię jezdni i zjazdów. | mb. | 43.55
x | x | VII. Robot wykończeniowe i towarzyszące RAZEM | x | x | x
x | x | PODSUMOWANIE: Dział nr 5: Łącznik - jezdnia główna i zjazdy | x | x | x
Ogółem netto
Podatek VAT:
Ogółem z podatkiem VAT: