## SŁOŃSK
| Inwestor: | Gmina Słońsk
ul. Sikorskiego 15
66-436 Słońsk
Zadanie: |  | PRZEBUDOWA UL.SIENKIEWICZA, MICKIEWICZA I KRUCZEJ W M. SŁOŃSK
| Adres inwestyji: | Dz. ewid. nr 1301/1, 1301/2, 1301/3, 1346, 1253, 1361, 1278 obręb Słońsk
TABELA ELEMENTÓW ROZLICZENIOWYCH CENY RYCZAŁTOWEJ
L.p. | Nr. ST | Wyszczególnienie elementów rozliczeniowych | J.m. | Ilość | Cena jedn. PLN [netto] | Wartość PLN [netto]
x | x | I. ROBOTY POMIAROWE | x | x | x | x
1 | D-01.01.01a | Pomiary geodezyjne, wytyczenie w terenie osi głównych, pomiary geodezyjne realizacyjne, sporządzanie dokumentacji powykonawczej, inwentaryzacji, map geodezyjnych powykonawczych oraz pomiary kontrolne i sprawdzające. | km | 1.061
x | x | I. Roboty pomiarowe RAZEM | x | x | x
x | x | II. ROBOTY PRZYGOTOWAWCZE I ROZBIÓRKOWE | x | x | x | x
2 | D-01.02.01 | Wycinka drzew średnicy do 15 cm, wraz z z usunięciem karczy, zasypaniem dołów po karczach oraz wywózką dłużyc i karpin. Drewno stanowi własność Inwestora. Pozostałości po wycince, karcze, gałęzie należy zutylizować. | szt. | 1
3 | D-01.02.01 | Wycinka drzew średnicy 16-25 cm, wraz z z usunięciem karczy, zasypaniem dołów po karczach oraz wywózką dłużyc i karpin. Drewno stanowi własność Inwestora. Pozostałości po wycince, karcze, gałęzie należy zutylizować. | szt. | 2
4 | D-01.02.01 | Wycinka drzew średnicy 66-75 cm, wraz z z usunięciem karczy, zasypaniem dołów po karczach oraz wywózką dłużyc i karpin. Drewno stanowi własność Inwestora. Pozostałości po wycince, karcze, gałęzie należy zutylizować. | szt. | 1
5 | D-01.02.01 | Wycinka drzew średnicy 76-85 cm, wraz z z usunięciem karczy, zasypaniem dołów po karczach oraz wywózką dłużyc i karpin. Drewno stanowi własność Inwestora. Pozostałości po wycince, karcze, gałęzie należy zutylizować. | szt. | 1
6 | D-01.02.01 | Mechaniczne karczowanie zagajników gęstych, grup podrostów w tym żywopłotów wraz z wywozem gałęzi na odkład Wykonawcy. | ha | 0.01
7 | D-01.02.02a | Zdjęcie humusu grubości 15 cm z wywozem urobku na odkład w miejsce wybrane przez wykonawce. | m2 | 811
8 | D-01.02.04 | Frezowanie nawierzchni z mieszanek mineralno-bitumicznych o średniej grubości 3 cm wraz z wywozem na odkład Inwestora. | m2 | 2270
9 | D-01.02.04 | Rozbiórka istniejącej nawierzchni z mieszanek mineralno-bitumicznych o średniej grubości 8 cm wraz z wywozem na odkład Inwestora. | m2 | 2770
10 | D-01.02.04 | Rozbiórka nawierzchni z z kostki kamiennej. Materiał należy złożyć do ponownego ułożenia. | m2 | 210
11 | D-01.02.04 | Rozbiórka nawierzchni z z kostki kamiennej wraz z wywozem pozyskanego materiału na odkład Wykonawcy. Całkowita rozbiórka. | m2 | 1330
12 | D-01.02.04 | Rozbiórka nawierzchni chodników i zjadów z kostki betonowej wraz z wywozem pozyskanego materiału na odkład Wykonawcy. Całkowita rozbiórka. | m2 | 2000
13 | D-01.02.04 | Rozebranie nawierzchni z kostki betonowej- nawierzchnia chodników na ul. Mickiewicza (materiał należy złożyć na paletach do ponownego ułożenia) | m2 | 200
14 | D-01.02.04 | Rozebranie nawierzchni z kostki betonowej- nawierzchnia zjazdów na ul. Mickiewicza(materiał należy złożyć na paletach do ponownego ułożenia) | m2 | 40
15 | D-01.02.04 | Rozbiórka podbudowy z brukowca o nieregularnej grubości wraz z wywozem urobku na odkład Wykonawcy. Podbudowa istniejących nawierzchni jezdni. | m2 | 3570
16 | D-01.02.04 | Rozbiórka podbudowy z tłucznia kamiennego o śr. grubości 10 cm wraz z wywozem urobku na odkład Wykonawcy. Podbudowa istniejących nawierzchni chodników. | m2 | 2200
17 | D-01.02.04 | Rozbiórka krawężników betonowych z wywozem gruzu na odkład Wykonawcy. | mb | 1250
18 | D-01.02.04 | Rozbiórka obrzeży betonowych z wywozem gruzu na odkład Wykonawcy. | mb | 865
19 | D-01.02.04 | Cięcie piłą mechaniczną nawierzchni z masy mineralno-asfaltowej o śr. gr. 12 cm | mb | 36
20 | D-01.02.04 | Demontaż słupków stalowych znaków drogowych wraz z wywozem w miejsce wskazane przez Zamawiającego do 5 km. | szt. | 6
21 | D-01.02.04 | Demontaż tablic znaków drogowych zakazu, nakazu, ostrzegawczych, informacyjnych i tabliczek oraz luster wraz z wywozem w miejsce wskazane przez Zamawiającego do 5 km. | szt. | 9
x | x | II. Roboty przygotowawcze i rozbiórkowe RAZEM | x | x | x
x | x | III. ROBOTY ZIEMNE | x | x | x | x
22 | D-02.01.01 D-04.01.01 | Roboty ziemne pod projektowane nawierzchnie po uprzednim zdjęciu humusu i rozebraniu istniejących nawierzchni. Wykopy w gruntach nieskalistych kategorii I-III, niewykorzystany grunt należy wywieźć na odkład wykonawcy | m3 | 1680.89
23 | D-02.00.00 D-02.03.01 | Formowanie i zagęszczanie nasypów o wys. do 3,0m wraz z wykorzytaniem materiału z wykopów. | m3 | 346.5
24 | D-04.01.01 | Profilowanie i zagęszczanie powierzchni wykopów i nasypów pod projektowane konstrukcje nawierzchni do wartości Is=1,0. | m2 | 7987.48
x | x | III. Roboty ziemne RAZEM | x |  | x | 0
x | x | IV. PODBUDOWY | x | x | x | x
25 | D-04.02.01 | Podbudowa z mieszanki kruszyw 0/63 gr. 20 cm | m2 | 1500
26 | D-04.05.00 D-04.05.01 | Warstwa podbudowy z kruszywa stabilizowanego cementem C3/4, gr. po zagęszczeniu 20 cm. - w-wa konstrukcyjna poszerzeń jezdni. | m2 | 886.38
|  |  | m2 | 75
27 | D-04.05.00 D-04.05.01 | Warstwa podbudowy z kruszywa stabilizowanego cementem C3/4, gr. po zagęszczeniu 15 cm. - w-wa konstrukcyjna jezdni, miejsc parkingowych i zabruków. | m2 | 3407.1
28 | D-04.05.00 D-04.05.01 | Warstwa podbudowy z kruszywa stabilizowanego cementem C3/4, gr. po zagęszczeniu 10 cm. - w-wa konstrukcyjna chodnika. | m2 | 2119
29 | D-04.06.01B | Podbudowa z betonu cementowego C16/20 grubości 20 cm. W-wa konstrukcyjna zabruków i miesc parkingowych. | m2 | 550
30 | D-04.04.00 D-04.04.02 | Podbudowa z kruszywa łamanego # 0/31,5 mm, grubość warstwy po zagęszczeniu 20 cm - w-wa konstrukcyjna jezdni. | m2 | 4732.8
31 | D-04.04.00 D-04.04.02 | Podbudowa z kruszywa łamanego # 0/31,5 mm, grubość warstwy po zagęszczeniu 15 cm - w-wa konstrukcyjna zjazdów. | m2 | 360
32 | D-04.04.00 D-04.04.02 | Podbudowa z kruszywa łamanego # 0/31,5 mm, grubość warstwy po zagęszczeniu 10 cm - w-wa konstrukcyjna chodnika. | m2 | 2119
33 | D-04.04.00 D-04.04.02 | Wyrównanie z kruszywa łamanego #0/31,5 mm (C90/3) pod warstwę wyrównawczą (asfaltową) w miejscu wykorzystania istniejącej konstrukcji. | m3 | 64
x | x | IV. Podbudowy RAZEM | x | x
x | x | V. NAWIERZCHNIE | x | x | x | x
34 | D-05.03.26a | Zabezpieczenie nawierzchni bitumicznych przed spękaniem siatką szklano-węglową przesączoną warstwą asfaltu o wytrzymałości 120/120 kN/m. Połączenie pełnej konstrukcji z istniejącą nawierzchnią - zakład po 0,5m w obie strony. | m2 | 310
25 | D-05.03.05B | Nawierzchnia z mieszanek mineralno-bitumicznych AC16W - warstwa wiążąca, grubość po zagęszczeniu 8 cm, wraz z oczyszczeniem i skropieniem podbudowy emulsją asfaltową - w-wa konstrukcyjna nawierzchni jezdni poza porzeszeniami i nakładką na ul. Kruczej i ul. Piłsudskiego KR 3-4. | m2 | 2352
36 | D-05.03.05B | Nawierzchnia z mieszanek mineralno-bitumicznych AC16W - warstwa wiążąca, grubość po zagęszczeniu 4 cm, wraz z oczyszczeniem i skropieniem podbudowy emulsją asfaltową - w-wa konstrukcyjna nawierzchni jezdni ul. Kruczej i poszerzeń KR 3-4 oraz ul. Piłsudskiego. | m2 | 880.8
37 | D-05.03.05B | Nawierzchnia z mieszanek mineralno - bitumicznych AC 16W, KR 3-4 - warstwa wyrównawcza w ilości śr. 125kg/m2 wraz z oczyszczenie i skropieniem dolnej warstwy. | t | 170
38 | D-05.03.05A | Nawierzchnia z mieszanek mineralno-bitumicznych AC11S - warstwa ścieralna asfaltowa, grubość po zagęszczeniu 4 cm, wraz z oczyszczeniem i skropieniem nawierzchni emulsją asfaltową - w-wa konstrukcyjna nawierzchni jezdni poza porzeniami i nakładką na ul. Kruczej KR 3-4. | m2 | 2352
39 | D-05.03.05A | Nawierzchnia z mieszanek mineralno-bitumicznych AC11S - warstwa ścieralna asfaltowa, grubość po zagęszczeniu 5 cm, wraz z oczyszczeniem i skropieniem nawierzchni emulsją asfaltową - w-wa konstrukcyjna nawierzchni jezdni ul. Kruczej i poszerzeń KR 3-4 oraz ul. Piłsudskiego. | m2 | 2215
40 | D-05.03.23a | Nawierzchnia z betonowej kostki brukowej typu EKO (szarej) gr. 8cm na podsypce piaskowej gr. 5 cm z wypełnieniem otworów grysem bazaltowym frakcji 2/5 mm. Warstwa konstrukyjna jezdni. | m2 | 1500
41 | D-05.03.23a | Nawierzchnia zjazdów z kostki betonowej grafitowej, prostokątnej 10x20 cm, o gr. 8 cm, na podsypce cem.-piaskowej gr. 5 cm. | m2 | 360
42 | D-05.03.23a | Nawierzchnia chodnika i opaski z kostki betonowej szarej, prostokątnej 10x20 cm, o gr. 8 cm, na podsypce cem.-piaskowej gr. 5 cm. | m2 | 2098
43 | D-05.03.23a | Nawierzchnia ścieku przykrawęznikowego z kostki betonowej grafitowej, prostokątnej 10x20 cm, o gr. 8 cm, na podsypce cem.-piaskowej gr. 5 cm. | m2 | 24
44 | D-05.03.01 | Nawierzchnie z kostki kamiennej h=15/17 cm na podsypce cementowo-piaskowej 1:4, gr. 5cm. Spoinowana zaprawą cementową na bazie białego kwarcu. Nawierzchnia jezdni ), zatoki postojowe i zabruki przy rondzie. | m2 | 340
45 | D-05.03.01 | Nawierzchnie z brukowca (materiał z rozbiórki ul. Mickiewicza) cm na podsypce cementowo-piaskowej 1:4, gr. 5cm. Spoinowana zaprawą cementową na bazie białego kwarcu. Nawierzchnia jezdni połączenie ul. Kruczej z Placem Zamkowym). | m2 | 210
46 | D-05.03.23a | Nawierzchnie zjazdow z kostki brukowej betonowej - przełożenie nawierzchni zjazdy do posesji indywidualnych, uzupełnienie i zagęszczenie podbudowy (należy wykorzystać materiał rozbiórki + 20% nowego materiału) | m2 | 40
47 | D-05.03.23a | Nawierzchnie chodników z kostki brukowej betonowej - przełożenie chodników, uzupełnienie i zagęszczenie podbudowy (należy wykorzystać materiał rozbiórki + 20% nowego materiału) | m2 | 200
x | x | V. Nawierzchnie RAZEM | x | x | x
x | x | VI. ELEMENTY ULIC | x | x | x | x
48 | D-08.01.01B | Ustawienie krawężników betonowych o wymiarach 15x30 cm na podsypce cementowo-piaskowej z wykonaniem ławy betonowej z oporem klasy C12/15. | mb | 1023
49 | D-08.01.01B | Ustawienie krawężników betonowych o wymiarach 15x22 cm na podsypce cementowo-piaskowej z wykonaniem ławy betonowej z oporem klasy C12/15. | mb | 554
50 | D-08.01.01B | Ustawienie oporników betonowych o wymiarach 12x25 na podsypce cementowo-piaskowej z wykonaniem ławy betonowej z oporem klasy C12/15. | mb | 26
51 | D-08.03.01 | Ustawienie obrzeży betonowych 8x30 cm na ławie cem.-piaskowej gr. 5 cm. | mb | 1056
52 | D-03.02.01a | Wykonanie prefabrykowanego korytka ściewekowego | mb | 2
x | x | VI. Elementy ulic RAZEM | x | x | x
x | x | VII. ROBOTY WYKOŃCZENIOWE I NASADZENIA | x | x | x | x
53 | D-06.03.01a | Profilowanie i zagęszczenie powierzchni poboczy z kruszywa łamanego stabilizowanego mechanicznie (C90/3) wraz z miałowaniem miałem kamiennym # 0/5 mm o szerokości 0,75 m. gr. 10 cm. Nie dopuszcza się stosowania przekruszu otoczaków lub ziaren żwiru C90/3. | m2 | 210
54 | D-10.10.01m D-06.01.01 | Rekultywacja gruntów przydrożnych poprzez wyprofilowanie przyległego terenu, nadanie mu odpowiednich spadków oraz usunięcie pozostałości organicznych (gałęzie, korzenie) wraz z humusowaniem wasrtwą grubości 10 cm (humus z budowy po oczyszczeniu) i obsianiem mieszanką traw. | m2 | 2200
55 | D-10.10.01m | Nasadzenia kompensacyjne - drzewa conajmniej 5-letnie, o wysokości min. 2,0 m. Klon pospolity o parametrach C80f lub B, Pa200, 14-16 cm (x2) wraz z paliowaniem (3 szt./drzewo), wiązaniem ogrodniczym (3mb/drzewo), montażem liswetek drewnianych (3 szt. 70 cm/ drzewo) oraz mulczowaniem korą sosnową w ilości 40 l/drzewo. | szt. | 6
x | x | VII Roboty wykończeniowe. | x | x | x
x | x | VIII. ORGANIZACJA RUCHU | x | x | x | x
56 | D-07.02.02 | Mechaniczne malowanie oznakowania poziomego farbą chlorokauczukową. | m2 | 123.08
57 | D-07.02.01 | Ustawienie nowych stalowych słupków, wraz z wykonaniem fundamentu, pod tablice znaków drogowych. | szt. | 21
58 | D-07.02.01 | Przymocowanie tablic znaków drogowych typu A, C, D, T. | szt. | 32
59 | D-07.01.01 D-07.02.01 | Wprowadzenie tymczasowej organizacji ruchu zgodnie z odrębnym projektem | kpl. | 1
x | x | VIII. Organizacja ruchu | x | x | x
x | x | IX. INFRASTRUKTURA TOWARZYSZĄCA | x | x | x | x
60 | D-03.02.01a | Regulacja wysokościowa istniejących studni sanitarnych. | szt. | 24
61 | D-03.02.01a | Przebudowa istniejących wpustów deszczowych. | szt. | 2
62 | D-03.02.01a | Przebudowa hydrantu poprzez wymiane nadziemnej części na nową. | szt. | 3
63 | D-03.02.01a | Regulacja wysokościowa zasów gazowych wraz z wymianą skrzynek. | szt. | 3
64 | D-01.03.08 | Rury osłonowe dwudzielne kwasoodporne na gazociągu DN 160 | mb | 125
65 | D-01.03.08 | Rury osłonowe dwudzielne kwasoodporne na gazociągu DN 110 | mb | 15
x | x | IX. Infrastruktura towarzysząca RAZEM | x | x
x | x | PRZEBUDOWA UL.SIENKIEWICZA, MICKIEWICZA I KRUCZEJ W M. SŁOŃSK | x | x | x
|  |  | Podatek VAT (23%): |  |  |  | +
Ogółem z podatkiem VAT:

## Harmonogram
| Inwestor: | Gmina Słońsk
ul. Sikorskiego 15
66 - 436; Słońsk
Zadanie: |  | PRZEBUDOWA UL.SIENKIEWICZA I MICKIEWICZA W M. SŁOŃSK
| Adres inwestyji: | Dz. ewid. nr 1301/1, 1301/2, 1301/3, 1346, 1253, 1361, obręb Słońsk
HARMONOGRAM RZECZOWO-FINANSOWY | [6 empty] | brutto
Lp. | Elementy rozliczeniowe |  | Koszty kwalifikowane | Koszty niekwalifikowane | Termin rozpoczęcia | Termin zakończenia
1 | 2 |  | 3 | 4 | 5 | 6
1. | Roboty pomiarowe |  | 0 | - | 2022-10-01 | 2022-10-01 | 0 | -
2. | Roboty przygotowawcze i rozbiórkowe |  | 0 | 0 | 2022-10-01 | 2023-04-01 | 0 | 0
3. | Roboty ziemne |  | 0 | - | 2022-10-01 | 2023-04-01 | 0 | -
4. | Podbudowy |  | 0 | - | 2023-04-01 | 2023-06-01 | 0 | -
5. | Nawierzchnie |  | 0 | - | 2023-06-01 | 2023-08-01 | 0 | -
6. | Elementy ulic |  | 0 | - | 2023-06-01 | 2023-08-01 | 0 | -
7. | Roboty wykończeniowe i nasadzenia |  | 0 | 0 | 2023-07-01 | 2023-09-01 | 0 | 0
8. | Organizacja ruchu |  | 0 | - | 2023-08-01 | 2023-09-01 | 0 | -
9. | Infrastruktura towarzysząca |  | 0 | - | 2023-04-01 | 2023-09-01 | 0 | -
10. | Branża elektryczna |  | #REF! | - | 2023-04-01 | 2023-09-01 | #REF! | -
11. | Kanalizacja deszczowa |  | #REF! | - | 2023-04-01 | 2023-09-01 | #REF! | -
12. | Nadzór inwestorski |  | 90000 | - | 2023-10-01 | 2023-10-01 | 110700 | -
13. | Promocja - tablica pamiątkowa |  | 1500 | 0 | 2023-09-01 | 2023-09-01 | 1845 | 0
x | Suma NETTO: |  | #REF! | 0 | x | x
|  | Podatek VAT [23%]: | #REF! | 0 | x | x
|  | Suma BRUTTO: | #REF! | 0 | x | x