## Etap I
| Inwestor: | Gmina Słońsk
ul. Sikorskiego 15
66-436 Słońsk
Zadanie: |  | Remont ul. Rybackiej w Słońsku
WARIANTOWY
| Adres inwestyji: | Dz. ewid. nr 1429/2 obręb Słońsk
PRZEDMIAR
L.p. | Nr. ST | Wyszczególnienie elementów rozliczeniowych | J.m. | Ilość | Cena jedn. PLN [netto] | Wartość PLN [netto]
x |  | I. ROBOTY POMIAROWE | x | x | x | x
1 | D-01.01.01a | Pomiary geodezyjne, wytyczenie w terenie osi głównych, pomiary geodezyjne realizacyjne, inwentaryzacji, pomiary kontrolne i sprawdzające. | km | 0.06155
x |  | I. Roboty pomiarowe RAZEM | x | x | x
x |  | II. ROBOTY PRZYGOTOWAWCZE I ROZBIÓRKOWE | x | x | x | x
2 | D-01.02.04 | Rozbiórka istniejącej nawierzchni mineralno-asfaltowej o gr. 5 cm wraz z wywozem na odkład wykonawcy. | m2 | 266
3 | D-01.02.04 | Rozbiórka istniejącej nawierzchni z brukowca o gr. 13-17 cm na podsypce piaskowej wraz z wywozem na odkład wykonawcy. | m2 | 142
4 | D-01.02.04 | Rozbiórka podbudowy z tłucznia kamiennego o gr. 20 cm z wywozem urobku na odkład w miejsce wybrane przez wykonawce. | m2 | 124
5 | D-01.02.04 | Frezowanie nawierzchni z mieszanek mineralno-bitumicznych o grubości 5 cm wraz z utylizacją frezu. | m2 | 47
6 | D-01.02.04 | Roboty remontowe - cięcie piłą nawierzchni bitumicznych na gł. do 5 cm | mb | 17
x |  | II. Roboty przygotowawcze i rozbiórkowe RAZEM | x | x | x
x |  | III. ROBOTY ZIEMNE | x | x | x | x
7 | D-02.00.01 D-02.01.01 | Roboty ziemne pod projektowane jezdnie, zjazdy po uprzednim rozebraniu nawierzchni. Wykopy w gruntach nieskalistych kategorii I-III, niewykorzystany grunt należy wywieźć na odkład wykonawcy. | m3 | 54.8
8 | D-04.01.01 | Profilowanie i zagęszczenie powierzchni wykopów pod jezdnie i zjazdy. | m2 | 266
x |  | III. Roboty ziemne RAZEM | x | x | x
x |  | IV. PODBUDOWY | x | x | x | x
9 | D-04.04.00 D-04.04.02 | Podbudowa z kruszywa łamanego # 0/31,5 mm, grubość warstwy po zagęszczeniu 20 cm - w-wa konstrukcyjna jezdni. | m2 | 259.35
10 | D-04.04.00 D-04.04.02 | Podbudowa z kruszywa łamanego # 0/31,5 mm, grubość warstwy po zagęszczeniu 16 cm - w-wa konstrukcyjna ścieku. | m2 | 7.05
11 | D-04.05.00 D-04.05.01 | Podbudowa z mieszanki kruszyw stabilizowanych cementem C3/4 grubości 15 cm. Dowóz mieszanki z wytwórni - w-wa konstrukcyjna jezdni. | m2 | 266
x |  | IV. Podbudowy RAZEM | x | x | x
x |  | V. NAWIERZCHNIE | x | x | x | x
12 | D-05.03.05B | Nawierzchnia z kostki betonowej grubości 8 cm z możliwościa powierzchniowego odwodnienia z zasypaniem otworów żwirem od Fi 2,00 do fi 5 mm | m2 | 259.35
13 | D-05.03.23a | Ściek z kostki brukowej betonowej 10x20cm (2 rzędy kostki) o grubości 8 cm na podsypce cementowo - piaskowej gr. 5 cm. Kostka koloru szarego. | m2 | 7.05
14 | D-01.02.04 D-05.03.23a | Przełożenie nawierzchni zjazdu (na szerokość 4 rzędów) z kostki betnowej położonego przy zjeżdzie nr 3. | m2 | 3.6
x |  | V. Nawierzchnie RAZEM | x | x | x
x |  | VI. ELEMENTY ULIC | x | x | x | x
15 | D-01.02.04 D-08.01.01 | Przełożenie krawężników betonowych o wymiarach 15x22 cm na podsypce cementowo-piaskowej z wykonaniem ławy betonowej z oporem klasy C12/15 - przy zjeździe nr 3. | mb. | 10
x |  | VI. Elementy ulic RAZEM | x | x | x | x
x |  | VII. ORGANIZACJA RUCHU | x | x | x | x
16 | D-07.01.01 D-07.02.01 | Sporządzenie projektu, wprowadzenie i utrzymanie tymczasowej organizacji ruchu | kpl. | 1
x |  | VII. Organizacja ruchu | x | x | x
x |  | VIII. INFRASTRUKTURA TOWARZYSZĄCA | x | x | x | x
17 | D-03.02.01a | Regulacja wysokościowa istniejących studni kanalizacyjnych | szt. | 3
x |  | VIII. Infrastruktura towarzysząca RAZEM | x | x | x | x
Podatek VAT (23%):
Ogółem z podatkiem VAT: