## SŁOŃSK
| Inwestor: | Gmina Słońsk
ul. Sikorskiego 15
66-436 Słońsk
modyfikacja
Zadanie: |  | BUDOWA DROGI GMINNEJ NR 005178F W MIEJSCOWOŚCI SŁOŃSK
| Adres inwestyji: | Dz. ewid. nr 492, 491/22, 491/102, 491/84, 491/66, 491/31, 490, 742 obręb Słońsk
TABELA ELEMENTÓW ROZLICZENIOWYCH - KOSZTORYS W ROZBICIU NA KOSZTY KWALIFIKOWALNE I NIE KWALIFIKOWALNE
L.p. | Nr. ST | Wyszczególnienie elementów rozliczeniowych | J.m. | Ilość | Cena jedn. PLN [netto] | Wartość PLN [netto]
x | x | I. ROBOTY POMIAROWE | x | x | x | x
1 | D-01.01.01a | Pomiary geodezyjne, wytyczenie w terenie osi głównych, pomiary geodezyjne realizacyjne, sporządzanie dokumentacji powykonawczej, inwentaryzacji, map geodezyjnych powykonawczych oraz pomiary kontrolne i sprawdzające. | km | 0.594 |  | 0
|  |  | km | 0.01 |  | 0
x | x | I. Roboty pomiarowe RAZEM | x | x | x | 0
x | x | II. ROBOTY PRZYGOTOWAWCZE I ROZBIÓRKOWE | x | x | x | x
2 | D-01.02.01 | Wycinka drzew (pni) średnicy 26-35 cm wraz z wywozem dłużyc. Drewno stanowi własność Inwestora. Pozostałości po wycince, w tym gałęzie i dłużyce należy zutylizować. | szt. | 4 |  | 0
3 | D-01.02.01 | Wycinka drzew (pni) średnicy 46-55 cm wraz z wywozem dłużyc. Drewno stanowi własność Inwestora. Pozostałości po wycince, w tym gałęzie i dłużyce należy zutylizować. | szt. | 4 |  | 0
4 | D-01.02.01 | Usunięciem karczy o średnicy 26-35 cm, wraz z zasypaniem dołów oraz wywózką karpin. Pozostałości po karczowaniu należy zutylizować. | szt. | 4 |  | 0
5 | D-01.02.01 | Usunięciem karczy średnicy 46-55 cm, wraz z zasypaniem dołów oraz wywózką karpin. Pozostałości po karczowaniu należy zutylizować. | szt. | 4 |  | 0
6 | D-01.02.01 | Mechaniczne karczowanie zagajników gęstych, grup podrostów w tym żywopłotów wraz utylizacją bądź wywozem gałęzi na odkład Wykonawcy. | ha | 0.04 |  | 0
7 | D-01.02.02a | Zdjęcie humusu grubości 15 cm z wywozem urobku w miejsce wybrane przez Wykonawce. Część humusu przeznaczona do ponownego wbudowania po oczyszczeniu. | m2 | 3704 |  | 0
|  |  | m2 | 57 |  | 0
8 | D-01.02.04 | Cięcie piłą mechaniczną nawierzchni z masy mineralno-asfaltowej o śr. gr. 12 cm | mb | 31 |  | 0
|  |  | mb | 12 |  | 0
9 | D-01.02.04 | Rozbiórka istniejącej nawierzchni drogi z żużlu, piasku drobnego z żużlem i gruzem oraz piasku drobnego z humusem i fragmentami cegieł o gr. 20 cm wraz z wywozem na odkład Wykonawcy. | m2 | 2315 |  | 0
|  |  | m2 | 18 |  | 0
10 | D-01.02.04 | Rozbiórka nawierzchni bitumicznej z wywozem urobku na odkład w miejsce wybrane przez wykonawce. | m2 | 65 |  | 0
11 | D-01.02.04 | Rozbiórka podbudowy kruszywa gr. 25 cm z wywozem urobku na odkład w miejsce wybrane przez wykonawce. | m2 | 78 |  | 0
x | x | II. Roboty przygotowawcze i rozbiórkowe RAZEM | x | x | x | 0
x | x | III. ROBOTY ZIEMNE | x | x | x | x
12 | D-02.00.00 D-02.01.01 | Roboty ziemne z transportem urobku na odkład Wykonawcy - wykop. | m3 | 466.86 |  | 0
|  |  | m3 | 27.9 |  | 0
13 | D-02.00.00 D-02.03.01 | Formowanie i zagęszczanie nasypów o wys. do 3,0m wraz z dowozem materiału - nasyp. | m3 | 216.9 |  | 0
|  |  | m3 | 13.95 |  | 0
14 | D-04.01.01 | Profilowanie i zagęszczanie powierzchni wykopów i nasypów pod projektowane konstrukcje nawierzchni do wartości Is=1,0. | m2 | 5390.55 |  | 0
|  |  | m3 | 93 |  | 0
x | x | III. Roboty ziemne RAZEM | x | x | x | 0
x | x | IV. PODBUDOWY | x | x | x | x
15 | D-04.04.00 D-04.04.02 | Podbudowa z kruszywa łamanego # 0/31,5 mm, grubość warstwy po zagęszczeniu 25 cm - w-wa konstrukcyjna jezdni i zjazdów. | m2 | 4135 |  | 0
|  |  | m2 | 91 |  | 0
16 | D-04.04.00 D-04.04.02 | Podbudowa z kruszywa łamanego # 0/31,5 mm, grubość warstwy po zagęszczeniu 15 cm - w-wa konstrukcyjna chodnika. | m2 | 1152 |  | 0
|  |  | m2 | 2 |  | 0
17 | D-04.06.01 | Podbudowa z betonu cementowego C16/20 grubości 25 cm. W-wa konstrukcyjna zabruków skrzyżowań, szykan i wysp rozdzielających. | m2 | 8 |  | 0
x | x | IV. Podbudowy RAZEM | x | x | x | 0
x | x | V. NAWIERZCHNIE | x | x | x | x
18 | D-05.03.23a | Nawierzchnia jezdni z betonowej kostki brukowej typu "EKOBRUK", gr. 8 cm na podsypce piaskowej gr. 5 cm. Kostka dwuteowa z wyspustkami, wypełniona grysem bazaltowym #2-5. | m2 | 3740 |  | 0
19 | D-05.03.23a | Nawierzchnia chodnika z kostki betonowej szarej, prostokątnej 10x20 cm, o gr. 8 cm, na podsypce cem.-piaskowej gr. 3 cm. | m2 | 1152 |  | 0
|  |  | m2 | 2 |  | 0
20 | D-05.03.01 | Nawierzchnia z kostki granitowej szarej h=15/17 cm na podsypce cementowo-piaskowej 1:4, gr. 5 cm. Spoinowana zaprawą cementową na bazie białego kwarcu. | m2 | 7.5 |  | 0
21 | D-05.03.23a | Nawierzchnia zjazdów z kostki betonowej gr. 8 cm koloru grafitowego na podsypce cementowo-piaskowej 1:4 gr. 5 cm. | m2 | 395 |  | 0
|  |  | m2 | 91 |  | 0
22 | D-05.03.01 | Przełożenie istniejcych nawierzchni chodnika i ścieżki rowerowej z kostki betonowej 10x20 cm o gr 8 cm na podsypce cem.-piaskowej gr. 3 cm. |  | 40 |  | 0
x | x | V. Nawierzchnie RAZEM | x | x | x | 0
x | x | VI. ELEMENTY ULIC | x | x | x | x
23 | D-08.01.01 D-08.01.01B | Ustawienie krawężników betonowych o wymiarach 15x30 cm na podsypce cementowo-piaskowej z wykonaniem ławy betonowej z oporem klasy C12/15. | mb | 475 |  | 0
24 | D-08.01.01 D-08.01.01B | Ustawienie krawężników betonowych o wymiarach 15x22 cm na podsypce cementowo-piaskowej z wykonaniem ławy betonowej z oporem klasy C12/15. | mb | 960 |  | 0
|  |  | mb | 30 |  | 0
25 | D-08.01.01 D-08.01.01B | Ustawienie opornika betonowego 12x25 cm wzdłuż istniejącej krawędzi jezdni wraz z uszczelnieniem powstałej szczeliny masą zalewową. | mb | 39 |  | 0
26 | D-08.03.01 | Ustawienie obrzeży betonowych 8x30 cm na ławie cem.-piaskowej gr. 5 cm. | mb | 538 |  | 0
|  |  | mb | 32 |  | 0
x | x | VI. Elementy ulic RAZEM | x | x | x | 0
x | x | VII. ROBOTY WYKOŃCZENIOWE I NASADZENIA | x | x | x | x
27 | D-06.01.01 D-06.03.01 | Profilowanie i zagęszczenie powierzchni poboczy gruntowych grubości 10 cm i szerokości 0,75 m. | m2 | 448 |  | 0
|  |  | m2 | 2 |  | 0
28 | D-06.01.01 D-06.03.01 | Profilowanie i zagęszczenie powierzchni poboczy gruntowych grubości 10 cm i szerokości 1,25 m. | m2 | 23 |  | 0
29 | D-06.01.01 | Profilowanie i zagęszczenie skarp wykopu i nasypu. | m2 | 75 |  | 0
30 | D-10.10.01m D-06.01.01 | Rekultywacja gruntów przydrożnych poprzez wyprofilowanie przyległego terenu, nadanie mu odpowiednich spadków oraz usunięcie pozostałości organicznych (gałęzie, korzenie) wraz z humusowaniem wasrtwą grubości 10 cm (humus z budowy po oczyszczeniu) i obsianiem mieszanką traw. | m2 | 1760 |  | 0
|  |  | m2 | 40 |  | 0
31 | D-10.10.01m | Nasadzenia kompensacyjne - drzewa conajmniej 5-letnie, o wysokości min. 2,0 m. Klon pospolity o parametrach C80f lub B, Pa200, 14-16 cm (x2) wraz z paliowaniem (3 szt./drzewo), wiązaniem ogrodniczym (3mb/drzewo), montażem liswetek drewnianych (3 szt. 70 cm/ drzewo) oraz mulczowaniem korą sosnową w ilości 40 l/drzewo. | szt. | 8 |  | 0
x | x | VII Roboty wykończeniowe. | x | x | x | 0
x | x | VIII. ORGANIZACJA RUCHU | x | x | x | x
32 | D-07.01.01 | Malowanie oznakowania poziomego grubowarstwowego z masy chemoutwardzalnej. | m2 | 31.75 |  | 0
33 | D-07.02.01 | Ustawienie nowych stalowych słupków, wraz z wykonaniem fundamentu, pod tablice znaków drogowych. | szt. | 5 |  | 0
34 | D-07.02.01 | Przymocowanie tablic znaków drogowych typu A, D | szt. | 5 |  | 0
35 | D-07.02.01 | Montaż bariery drogowej U-14a; SP-05 (prawostronna). | mb | 132 |  | 0
36 | D-07.01.01 D-07.02.01 | Wprowadzenie tymczasowej organizacji ruchu zgodnie z odrębnym projektem | kpl. | 1 |  | 0
x | x | VIII. Organizacja ruchu | x | x | x | 0
x | x | IX. INFRASTRUKTURA TOWARZYSZĄCA | x | x | x | x
37 | D-03.02.01 | Przebudowa ist. studni o średnicy 1500 mm na głównych zasuwach wodociągowych wraz z towarzyszącymi robotami ziemnymi i towarzyszącymi. | kpl. | 2 |  | 0
38 | D-01.02.04 | Przestawienie ist. ogrodzenia (wraz z baramą wjazdową) zlokalizowanego na działce drogowej do jej granicy. | mb | 14 |  | 0
39 | E-01 | Ułożenie rur osłonowych dwudzielnych typu AROT, wraz z towarzyszącymi robotami ziemnymi, pod konstrukcją jezdni dla przewodów teletechnicznych i elektrycznych. | mb | 25 |  | 0
x | x | IX. Infrastruktura towarzysząca RAZEM | x | x | x | 0
x | x | X. KANAŁ TECHNOLOGICZNY | x | x | x | x
40 | T-01 | Wykonanie kanału technologicznego zgodnie z dokumentacją techniczną. W zakresie znajduje się 7 studni SKR-2 oraz około 570 m wiązki przewodów "KTu". W cenie należy uwzględnić roboty towarzyszące i ziemne. | kpl. | 1 |  | 0
x | x | IX. Kanał technologiczny RAZEM | x | x | x | 0
x | x | XI. OŚWIETLENIE ULICZNE | x | x | x | x
41 | E-01 | Wykonanie sieci oświetlenia ulicznego zgodnie z dokumentacją techniczną. W cenie należy uwzględnić wszelkie prace towarzyszące, ziemne i instalacyjne. Zakres zawiera 19 szt. opraw oświetleniowych typu "LED", słupy oświetleniowe, 623 m przewodu elektrycznego oraz 110,0 m rury osłonowej, dwudzielnej typu AROT. | mb | 623 |  | 0
x | x | IX. Oświetlenie uliczne RAZEM | x | x | x | 0
x | x | BUDOWA DROGI GMINNEJ NR 005178F W MIEJSCOWOŚCI SŁOŃSK - RAZEM | x | x | x | 0
[5 empty] | Podatek VAT (23%): | 0
[5 empty] | Ogółem z podatkiem VAT: | 0
| KOSZTY NIEKWALIFIKOWALNE NETTO |  |  |  |  | 0
| KOSZTY NIEKWALIFIKOWALNE BRUTTO |  |  |  |  | 0
| KOSZTY KWALIFIKOWALNE NETTO |  |  |  |  | 0
KOSZTY KWALIFIKOWALNE BRUTTO

## Harmonogram
| Inwestor: | Gmina Słońsk
ul. Sikorskiego 15
66 - 436; Słońsk
Zadanie: |  | BUDOWA DROGI GMINNEJ NR 005178F W MIEJSCOWOŚCI SŁOŃSK
| Adres inwestyji: | Dz. ewid. nr 492, 491/22, 491/102, 491/84, 491/66, 491/31, 490 obręb Słońsk
HARMONOGRAM RZECZOWO-FINANSOWY
Lp. | Elementy rozliczeniowe |  | Koszty kwalifikowane | Koszty niekwalifikowane | Termin rozpoczęcia | Termin zakończenia
1 | 2 |  | 3 | 4 | 5 | 6
1. | Roboty pomiarowe |  | 0 | 0
2. | Roboty przygotowawcze i rozbiórkowe |  | #REF! | #REF!
3. | Roboty ziemne |  | 0 | #REF!
4. | Podbudowy |  | #REF! | #REF!
5. | Nawierzchnie |  | 0 | #REF!
6. | Elementy ulic |  | #REF! | #REF!
7. | Roboty wykończeniowe i nasadzenia |  | 0 | #REF!
8. | Organizacja ruchu |  | 0 | #REF!
9. | Infrastruktura towarzysząca |  | #REF! | #REF!
10. | Kanał technoogiczny |  | #REF! | 0
11. | Oświetlenie uliczne |  | #REF! | #REF!
12.
13.
x | Suma NETTO: |  | #REF! | #REF! | x | x
|  | Podatek VAT [23%]: | #REF! | #REF! | x | x
|  | Suma BRUTTO: | #REF! | #REF! | x | x